## Wio Tracker L2 测试用例
功能 | 用例名称 | 前置条件 | 测试方法及试验条件 | 判断标准及依据 | 用例等级 | 测试结果 | 测试图片 | 结论(PASS/FAIL) | 备注
烧录 | Web Flasher 网页烧录 | PC浏览器（Chrome/Edge），USB数据线，设备进入烧录模式 | 1. 打开 https://flasher.meshtastic.org/ 2. USB连接设备 3. 选择固件版本 4. 点击Flash | 网页识别设备，烧录进度正常显示，完成后设备自动重启，新固件正常运行 | 高 |  |  |  | Web Flasher 还未上线
烧录 | Flash Download Tool 烧录 | PC安装Flash Download Tool，USB数据线，固件bin文件 | 1. 打开Flash Download Tool 2. 选择芯片 ESP32-S3 3. 按住Boot键同时按下Reset键，进入烧录模式 4. 加载固件bin文件，地址0x0 5. 点击START | 烧录成功，设备重启后进入MUI | 高
烧录 | Flash Download Tool 全片擦除并重新烧录 | PC安装Flash Download Tool，USB数据线，固件bin文件 | 1. 打开Flash Download Tool 2. 选择芯片 ESP32-S3 3. 按住Boot键插USB，设备进入ROM底层烧录模式 4. 点击 ERASE 擦除按钮，等待擦除完成 5. 重新加载固件bin文件，配置烧录地址0x0 6. 点击 START 开始烧录 | 芯片原有旧固件、所有自定义配置全部清空；新固件成功写入，设备所有配置完全恢复出厂默认，相当于全新初始化 | 高
主界面 | New Message-无新消息时点击跳转 | 设备开机，MUI主界面，新消息数为0 | 1. 点击主界面 New Message 区域 2. 观察页面跳转 | 跳转至消息页面 | 中
主界面 | New Message-有新消息时点击跳转 | 设备开机，MUI主界面，有新消息（从另一台设备发送消息） | 1. 从另一台设备发送消息，观察主界面新消息数变化 2. 点击主界面 New Message 区域 3. 观察页面跳转及新消息数 | 跳转至消息页面，新消息数清空 | 中
主界面 | 在线节点数-点击跳转及一致性 | 设备开机，MUI主界面，附近有其他节点 | 1. 观察主界面显示的在线节点数（N of N nodes online） 2. 点击该区域跳转至节点列表页 3. 在节点列表页统计在线节点数和总节点数 4. 对比主界面显示是否一致 | 跳转至节点列表页面；节点列表中的在线节点数和总节点数与主界面显示一致 | 中
主界面 | 日期和时间-点击切换Uptime | 设备开机，MUI主界面 | 1. 观察主界面当前显示的日期和时间 2. 点击日期和时间区域 3. 观察显示变化 4. 再次点击 5. 观察是否切回日期时间 | 点击后切换显示 Uptime（运行时长）；再次点击切回日期和时间显示 | 中
主界面 | 无线电-显示LoRa频段 | 设备开机，MUI主界面 | 1. 观察主界面无线电区域 2. 查看显示的频段信息 | 显示当前 LoRa 频段（如 EU_868） | 中
主界面 | 无线电-长按切换TX开关 | 设备开机，MUI主界面 | 1. 长按主界面无线电区域 2. 观察设备响应 | 切换 TX 发射开关，设备会触发重启 | 中
主界面 | 信号强度显示 | 设备开机，MUI主界面，有通信活动 | 1. 观察主界面信号区域 2. 查看显示的信号强度 | 显示当前信号强度（RSSI/SNR） | 中
主界面 | 消息提醒-Banner & Sound模式 | 设备开机，MUI主界面 | 1. 单击主界面消息提醒区域，切换至 Banner & Sound 模式 2. 从另一台设备发送消息 3. 观察是否有横幅通知和铃声 4. 点击弹窗图标 5. 观察是否跳转到对应对话 | 收到消息时同时显示横幅通知（Banner）并播放铃声（Sound）；点击弹窗图标跳转到对应对话 | 中
主界面 | 消息提醒-Sound only模式 | 设备开机，MUI主界面 | 1. 单击主界面消息提醒区域，切换至 Sound only 模式 2. 从另一台设备发送消息 3. 观察是否有铃声、是否无横幅通知 | 收到消息时仅播放铃声，无横幅通知 | 中
主界面 | 消息提醒-Banner only模式 | 设备开机，MUI主界面 | 1. 单击主界面消息提醒区域，切换至 Banner only 模式 2. 从另一台设备发送消息 3. 观察是否有横幅通知、是否无铃声 4. 点击弹窗图标 5. 观察是否跳转到对应对话 | 收到消息时仅显示横幅通知，无铃声；点击弹窗图标跳转到对应对话 | 中
主界面 | GPS-显示经纬度-公司 | 设备开机，MUI主界面，GPS已Enable，在公司位置，手机安装GPS定位工具 | 1. 在公司室外开阔处等待GPS定位 2. 观察主界面GPS区域显示的经纬度 3. 打开手机GPS工具查看当前经纬度 4. 对比设备与手机显示的经纬度 | 设备显示当前经纬度坐标，与手机GPS坐标偏差在合理范围内（不超过10米） | 高
主界面 | GPS-显示经纬度-公司外地点1 | 设备开机，MUI主界面，GPS已Enable，在公司外地点1，手机安装GPS定位工具 | 1. 在地点1室外开阔处等待GPS定位 2. 观察主界面GPS区域显示的经纬度 3. 打开手机GPS工具查看当前经纬度 4. 对比设备与手机显示的经纬度 | 设备显示当前经纬度坐标，与手机GPS坐标偏差在合理范围内（不超过10米） | 高
主界面 | GPS-显示经纬度-公司外地点2 | 设备开机，MUI主界面，GPS已Enable，在公司外地点2，手机安装GPS定位工具 | 1. 在地点2室外开阔处等待GPS定位 2. 观察主界面GPS区域显示的经纬度 3. 打开手机GPS工具查看当前经纬度 4. 对比设备与手机显示的经纬度 | 设备显示当前经纬度坐标，与手机GPS坐标偏差在合理范围内（不超过10米） | 高
主界面 | GPS-显示经纬度-公司外地点3 | 设备开机，MUI主界面，GPS已Enable，在公司外地点3，手机安装GPS定位工具 | 1. 在地点3室外开阔处等待GPS定位 2. 观察主界面GPS区域显示的经纬度 3. 打开手机GPS工具查看当前经纬度 4. 对比设备与手机显示的经纬度 | 设备显示当前经纬度坐标，与手机GPS坐标偏差在合理范围内（不超过10米） | 高
主界面 | GPS-显示经纬度-家里 | 设备开机，MUI主界面，GPS已Enable，在家里位置，手机安装GPS定位工具 | 1. 在家里室外（阳台/窗边）等待GPS定位 2. 观察主界面GPS区域显示的经纬度 3. 打开手机GPS工具查看当前经纬度 4. 对比设备与手机显示的经纬度 | 设备显示当前经纬度坐标，与手机GPS坐标偏差在合理范围内（不超过10米） | 高
主界面 | GPS-长按切换开关 | 设备开机，MUI主界面 | 1. 长按主界面GPS区域 2. 观察设备响应 | 切换 GPS 开关，设备会触发重启 | 中
主界面 | WiFi-显示连接状态和IP | 设备已连接WiFi | 1. 观察主界面WiFi区域 2. 查看显示的IP地址 | 显示 WiFi 连接状态和 IP 地址 | 中
主界面 | WiFi-长按配置SSID和密码 | 设备开机，MUI主界面 | 1. 长按主界面WiFi区域 2. 输入 WiFi SSID 和 Pre-shared Key 3. 保存 | 可配置 WiFi，连接成功后显示 IP 地址 | 中
主界面 | msh/频段-长按 | 设备开机，MUI主界面 | 1. 长按主界面 msh/频段区域 2. 观察设备响应 | 设备重启，但功能未开启 | 低 |  |  |  | 【待确认】该功能具体作用不明，需与产品确认
主界面 | SD卡状态显示 | 设备开机，插入SD卡 | 1. 观察主界面SD区域 2. 查看显示的SD卡信息 | 显示 SD 卡信息 | 中
主界面 | 设备识别码显示 | 设备开机，MUI主界面 | 1. 观察主界面识别码区域 | 显示设备识别码 | 低
主界面 | 无线电-单击进入Radio Settings | 设备开机，MUI主界面 | 1. 单击主界面无线电区域 2. 观察页面跳转 | 跳转至Radio Settings页面 | 中
主界面 | 信号强度-单击查看详情 | 设备开机，MUI主界面 | 1. 单击主界面信号区域 2. 观察显示内容 | 显示最近接收数据包的信号强度详情 | 中
主界面 | 消息提醒-长按关闭所有通知 | 设备开机，MUI主界面 | 1. 长按主界面消息提醒区域 2. 观察通知状态变化 | 横幅通知和声音提醒被关闭 | 中
主界面 | GPS-单击查看详细位置 | 设备开机，MUI主界面，GPS已定位 | 1. 单击主界面GPS区域 2. 观察显示内容 | 显示当前位置详细信息 | 中
主界面 | WiFi-单击查看IP | 设备已连接WiFi | 1. 单击主界面WiFi区域 2. 观察显示内容 | 显示当前WiFi IP地址 | 中
主界面 | WiFi-长按切换WiFi开关 | 设备开机，MUI主界面 | 1. 长按主界面WiFi区域 2. 观察设备响应 | 切换WiFi开关 | 中
主界面 | msh/频段-单击查看MQTT配置 | 设备开机，MUI主界面 | 1. 单击主界面 msh/频段区域 2. 观察显示内容 | 显示当前MQTT主题配置 | 低
主界面 | msh/频段-长按切换MQTT开关 | 设备开机，MUI主界面 | 1. 长按主界面 msh/频段区域 2. 观察设备响应 | 切换MQTT开关 | 低 | 【待确认】该功能是否生效
主界面 | 占用率-单击切换显示/隐藏 | 设备开机，MUI主界面 | 1. 单击主界面占用率区域 2. 观察显示变化 | 切换显示/隐藏Heap和LVGL内存占用统计 | 低
主界面 | 长按主界面Home图标-Resync | 设备开机，MUI主界面 | 1. 长按主界面左侧菜单栏的Home图标 2. 观察设备响应 | 设备执行Resync，强制刷新同步所有节点数据 | 中
节点列表 | 节点列表显示 | 设备开机，附近有其他节点 | 1. 进入节点列表页面 2. 观察节点列表 | 显示扫描到的所有周边 Meshtastic 设备 | 中
节点列表 | 查看节点信息 | 设备开机，节点列表有节点 | 1. 点击某个节点 2. 观察显示的节点信息 | 显示节点经纬度、距离等信息 | 中
节点列表 | 查看节点位置-跳转地图 | 设备开机，节点列表有节点 | 1. 点击节点经纬度坐标 2. 观察页面跳转 | 跳转至地图页面查看节点位置 | 中
节点列表 | 长按节点进入私聊并通信 | 设备开机，节点列表有在线节点，已通过二维码或公频交换完成公钥配对（烧录固件不擦除则密钥保留；擦除后需重新配对） | 1. 在节点列表页长按任意在线节点 2. 观察页面跳转至私聊聊天框 3. 在私聊框发送消息 4. 观察对方节点是否收到私聊消息 5. 对方节点回复私聊消息 6. 观察本设备是否收到 | 长按节点后跳转至私聊聊天框；双方可在私聊中正常收发消息 | 中 |  |  |  | 烧录固件（不擦除）密钥保留；擦除Flash后密钥丢失，需互删节点后通过二维码重新导入或公频交换公钥
节点列表 | Filter-进入筛选页面 | 设备开机，节点列表有多个节点 | 1. 长按菜单栏的节点列表页 icon 2. 选择 Filter 3. 观察筛选页面 | 进入 Filter 筛选页面，显示所有筛选条件选项 | 中
节点列表 | Filter-Unknown筛选 | 设备开机，节点列表有多个节点 | 1. 长按菜单栏的节点列表页 icon 2. 选择 Filter 3. 开启 Unknown 筛选条件 4. 观察节点列表变化 5. 关闭该条件 6. 观察节点列表恢复 | 开启 Unknown 后开启后无明显变化（疑似未生效）；关闭该条件后恢复默认显示 | 中
节点列表 | Filter-Offline筛选 | 设备开机，节点列表有多个节点 | 1. 长按菜单栏的节点列表页 icon 2. 选择 Filter 3. 开启 Offline 筛选条件 4. 观察节点列表变化 5. 关闭该条件 6. 观察节点列表恢复 | 开启 Offline 后开启后仅显示在线节点，隐藏离线节点；关闭该条件后恢复默认显示 | 中
节点列表 | Filter-Public Key筛选 | 设备开机，节点列表有多个节点 | 1. 长按菜单栏的节点列表页 icon 2. 选择 Filter 3. 开启 Public Key 筛选条件 4. 观察节点列表变化 5. 关闭该条件 6. 观察节点列表恢复 | 开启 Public Key 后开启后仅显示有公钥的节点；关闭该条件后恢复默认显示 | 中
节点列表 | Filter-Channel筛选 | 设备开机，节点列表有多个节点 | 1. 长按菜单栏的节点列表页 icon 2. 选择 Filter 3. 开启 Channel 筛选条件 4. 观察节点列表变化 5. 关闭该条件 6. 观察节点列表恢复 | 开启 Channel 后仅显示指定频道内的节点；关闭该条件后恢复默认显示 | 中
节点列表 | Filter-Hops away筛选 | 设备开机，节点列表有多个节点 | 1. 长按菜单栏的节点列表页 icon 2. 选择 Filter 3. 开启 Hops away 筛选条件 4. 观察节点列表变化 5. 关闭该条件 6. 观察节点列表恢复 | 开启 Hops away 后开启后仅显示跳数范围内的节点；关闭该条件后恢复默认显示 | 中
节点列表 | Filter-Position筛选 | 设备开机，节点列表有多个节点 | 1. 长按菜单栏的节点列表页 icon 2. 选择 Filter 3. 开启 Position 筛选条件 4. 观察节点列表变化 5. 关闭该条件 6. 观察节点列表恢复 | 开启 Position 后开启后仅显示有位置信息的节点；关闭该条件后恢复默认显示 | 中
节点列表 | Filter-Name筛选 | 设备开机，节点列表有多个节点 | 1. 长按菜单栏的节点列表页 icon 2. 选择 Filter 3. 开启 Name 筛选条件 4. 观察节点列表变化 5. 关闭该条件 6. 观察节点列表恢复 | 开启 Name 后通过名称关键词检索匹配目标节点；关闭该条件后恢复默认显示 | 中
节点列表 | Filter-全部条件开启 | 设备开机，节点列表有多个节点 | 1. 长按菜单栏的节点列表页 icon 2. 选择 Filter 3. 开启所有筛选条件 4. 观察节点列表 | 所有筛选条件同时生效，节点列表按全部条件过滤 | 低
节点列表 | Highlight-进入高亮页面 | 设备开机，节点列表有多个节点 | 1. 长按菜单栏的节点列表页 icon 2. 选择 Highlight 3. 观察高亮页面 | 进入 Highlight 高亮页面，显示所有高亮条件选项 | 中
节点列表 | Highlight-Active Chat高亮 | 设备开机，节点列表有多个节点 | 1. 长按菜单栏的节点列表页 icon 2. 选择 Highlight 3. 开启 Active Chat 高亮条件 4. 观察节点列表中对应节点是否被高亮标记 5. 关闭该条件 6. 观察高亮取消 | 开启 Active Chat 后有活跃聊天的节点在节点列表中被高亮标记；关闭后高亮取消 | 中
节点列表 | Highlight-Position高亮 | 设备开机，节点列表有多个节点 | 1. 长按菜单栏的节点列表页 icon 2. 选择 Highlight 3. 开启 Position 高亮条件 4. 观察节点列表中对应节点是否被高亮标记 5. 关闭该条件 6. 观察高亮取消 | 开启 Position 后有位置信息的节点在节点列表中被高亮标记；关闭后高亮取消 | 中
节点列表 | Highlight-Telemetry高亮 | 设备开机，节点列表有多个节点 | 1. 长按菜单栏的节点列表页 icon 2. 选择 Highlight 3. 开启 Telemetry 高亮条件 4. 观察节点列表中对应节点是否被高亮标记 5. 关闭该条件 6. 观察高亮取消 | 开启 Telemetry 后有遥测数据的节点在节点列表中被高亮标记；关闭后高亮取消 | 中
节点列表 | Highlight-IAQ高亮 | 设备开机，节点列表有多个节点 | 1. 长按菜单栏的节点列表页 icon 2. 选择 Highlight 3. 开启 IAQ 高亮条件 4. 观察节点列表中对应节点是否被高亮标记 5. 关闭该条件 6. 观察高亮取消 | 开启 IAQ 后有空气质量数据的节点在节点列表中被高亮标记；关闭后高亮取消 | 中
节点列表 | Highlight-Name高亮 | 设备开机，节点列表有多个节点 | 1. 长按菜单栏的节点列表页 icon 2. 选择 Highlight 3. 开启 Name 高亮条件 4. 观察节点列表中对应节点是否被高亮标记 5. 关闭该条件 6. 观察高亮取消 | 开启 Name 后按名称高亮节点在节点列表中被高亮标记；关闭后高亮取消 | 中
节点列表 | Highlight-全部条件开启 | 设备开机，节点列表有多个节点 | 1. 长按菜单栏的节点列表页 icon 2. 选择 Highlight 3. 开启所有高亮条件（Active Chat / Position / Telemetry / IAQ / Name） 4. 观察节点列表 | 所有高亮条件同时生效，符合条件的节点均被高亮标记 | 低
频道 | 频道列表显示 | 设备开机 | 1. 进入频道页面 2. 观察频道列表 | 显示预设频道列表，初始包含一个公频（Primary Channel） | 中
频道 | 公频通信 | 两台L2设备，频道预设一致（均使用初始公频），相同Region，相同Modem Preset | 1. 确认两台设备频道列表中的公频配置一致 2. 设备A在公频发送消息 3. 观察设备B是否收到 | 两台设备在公频可正常收发消息 | 高
频道 | 配置私频 | 设备开机，频道页面 | 1. 进入频道页面 2. 添加新频道（私频） 3. 配置私频名称和PSK密钥 4. 保存 | 私频配置成功，出现在频道列表中 | 中
频道 | 私频通信 | 两台L2设备，均已配置相同私频（名称和PSK一致），相同Region，相同Modem Preset | 1. 两台设备均切换到该私频 2. 设备A在私频发送消息 3. 观察设备B是否收到 4. 设备B回复消息 5. 观察设备A是否收到 | 两台设备在私频可正常收发消息；公频其他设备收不到私频消息 | 高
频道 | 关闭频道信息提醒 | 设备开机，频道页面 | 1. 长按某个频道 2. 观察频道提醒状态 | 可关闭该频道的信息提醒 | 低
消息 | 发送和接收消息 | 设备开机，有另一台设备可通信 | 1. 进入消息页面 2. 编辑消息内容并发送 3. 观察对端是否收到 4. 对端回复消息 5. 观察本端是否收到 | 双方可正常收发消息，消息历史记录保留 | 高 |  |  |  | 烧录固件（不擦除）密钥保留；擦除Flash后密钥丢失，私聊需重新配对
消息 | 未读消息-消息框红色标记 | 设备开机，有另一台设备可通信 | 1. 从另一台设备发送消息 2. 观察消息列表中对应消息框颜色 3. 点击进入该对话 4. 阅读消息后返回消息列表 5. 观察消息框颜色变化 | 收到未读消息时对应消息框显示红色；点击进入阅读后返回，消息框恢复正常颜色 | 中
消息 | 删除信息框 | 设备开机，有私信记录 | 1. 长按某个私信对话 2. 选择删除 | 私信对话被删除 | 低
地图 | 离线地图查看 | 设备开机，已插入含离线地图的SD卡 | 1. 进入地图页面 2. 观察地图显示 | 显示离线地图及定位点 | 中
地图 | 界面元素交互 | 设备开机，进入地图页面 | 1. 测试指向标 2. 点击放大镜+/- 3. 点击上下左右方向键 4. 点击中心标记 5. 单指滑动平移 | 各界面元素交互正常：指向标、放大镜+/-、上下左右、中心标记、单指滑动 | 中
地图 | 长按菜单栏地图icon-地图配置 | 设备开机，进入地图页面 | 1. 长按菜单栏的地图icon 2. 观察弹出的地图配置菜单 3. 调节地图亮度 4. 调节地图对比度 5. 切换地图样式（如Atlas、Positron等） 6. 观察地图显示变化 | 地图配置菜单正常弹出；亮度/对比度调节生效；地图样式切换后地图显示对应风格 | 低
设置 | Username-修改Short Name和Long Name | 设备开机，Settings页面 | 1. 进入 Username 2. 修改 Short Name 3. 修改 Long Name 4. 保存 | Short Name 和 Long Name 均可被成功修改 | 中
设置 | Channel-频道配置 | 设备开机，Settings页面 | 1. 进入 Channel 2. 修改频道配置 3. 保存 | 频道配置修改生效 | 中
设置 | Modem Preset-LONG FAST | 两台L2设备，均设为相同频道 | 1. 两台设备均进入 Settings > Modem Preset 2. 两台设备均切换至 LONG FAST 3. 设备自动重启 4. 重启后确认两台设备均显示 LONG FAST 5. 互相发送私信和广播消息 | 两台设备均显示 LONG FAST（远距离快速）；双方可正常收发消息 | 中
设置 | Modem Preset-LONG MODERATE | 两台L2设备，均设为相同频道 | 1. 两台设备均进入 Settings > Modem Preset 2. 两台设备均切换至 LONG MODERATE 3. 设备自动重启 4. 重启后确认两台设备均显示 LONG MODERATE 5. 互相发送私信和广播消息 | 两台设备均显示 LONG MODERATE（远距离中速）；双方可正常收发消息 | 中
设置 | Modem Preset-LONG SLOW | 两台L2设备，均设为相同频道 | 1. 两台设备均进入 Settings > Modem Preset 2. 两台设备均切换至 LONG SLOW 3. 设备自动重启 4. 重启后确认两台设备均显示 LONG SLOW 5. 互相发送私信和广播消息 | 两台设备均显示 LONG SLOW（远距离慢速）；双方可正常收发消息 | 中
设置 | Modem Preset-MEDIUM FAST | 两台L2设备，均设为相同频道 | 1. 两台设备均进入 Settings > Modem Preset 2. 两台设备均切换至 MEDIUM FAST 3. 设备自动重启 4. 重启后确认两台设备均显示 MEDIUM FAST 5. 互相发送私信和广播消息 | 两台设备均显示 MEDIUM FAST（中距离快速）；双方可正常收发消息 | 中
设置 | Modem Preset-MEDIUM SLOW | 两台L2设备，均设为相同频道 | 1. 两台设备均进入 Settings > Modem Preset 2. 两台设备均切换至 MEDIUM SLOW 3. 设备自动重启 4. 重启后确认两台设备均显示 MEDIUM SLOW 5. 互相发送私信和广播消息 | 两台设备均显示 MEDIUM SLOW（中距离慢速）；双方可正常收发消息 | 中
设置 | Modem Preset-SHORT FAST | 两台L2设备，均设为相同频道 | 1. 两台设备均进入 Settings > Modem Preset 2. 两台设备均切换至 SHORT FAST 3. 设备自动重启 4. 重启后确认两台设备均显示 SHORT FAST 5. 互相发送私信和广播消息 | 两台设备均显示 SHORT FAST（短距离快速）；双方可正常收发消息 | 中
设置 | Modem Preset-SHORT SLOW | 两台L2设备，均设为相同频道 | 1. 两台设备均进入 Settings > Modem Preset 2. 两台设备均切换至 SHORT SLOW 3. 设备自动重启 4. 重启后确认两台设备均显示 SHORT SLOW 5. 互相发送私信和广播消息 | 两台设备均显示 SHORT SLOW（短距离慢速）；双方可正常收发消息 | 中
设置 | Device Role-Client | 设备开机，Settings页面 | 1. 进入 Settings > Device Role 2. 切换至 Client 3. 设备自动重启 4. 重启后确认设备显示为 Client 5. 验证对应功能行为：和手机APP联动/独立运行的消息终端，没有其他节点转发报文时会自动重广播收到的内容 | 设备重启后显示为 Client（CLIENT 普通客户端）；对应功能行为符合预期 | 中
设置 | Device Role-Client Mute | 设备开机，Settings页面 | 1. 进入 Settings > Device Role 2. 切换至 Client Mute 3. 设备自动重启 4. 重启后确认设备显示为 Client Mute 5. 验证对应功能行为：完全不转发其他任何设备的数据包，只收发自己的消息 | 设备重启后显示为 Client Mute（CLIENT_MUTE 静默客户端）；对应功能行为符合预期 | 中
设置 | Device Role-Tracker | 设备开机，Settings页面 | 1. 进入 Settings > Device Role 2. 切换至 Tracker 3. 设备自动重启 4. 重启后确认设备显示为 Tracker 5. 验证对应功能行为：最高优先级广播GPS位置报文，用于人员/资产定位追踪 | 设备重启后显示为 Tracker（TRACKER 追踪器）；对应功能行为符合预期 | 中
设置 | Device Role-Lost & Found | 设备开机，Settings页面 | 1. 进入 Settings > Device Role 2. 切换至 Lost & Found 3. 设备自动重启 4. 重启后确认设备显示为 Lost & Found 5. 验证对应功能行为：定期在默认信道广播设备位置作为通用消息，设备丢失后其他所有入网节点都能收到它上报的位置 | 设备重启后显示为 Lost & Found（LOST_AND_FOUND 防丢模式）；对应功能行为符合预期 | 中
设置 | WiFi-配置连接 | 设备开机，Settings页面 | 1. 进入 WiFi 2. 输入 WiFi Name: SEEED-MKT 3. 输入密码: edgemaker2023 4. 保存 | 设备重启后页面显示 IP 地址 | 中
设置 | Screen Timeout-900s | 设备开机，Settings页面 | 1. 进入 Screen Timeout 2. 设置为 900s 3. 等待 900s 无操作 | 设备无交互 900s 后自动息屏 | 中
设置 | Screen Timeout-30s | 设备开机，Settings页面 | 1. 进入 Screen Timeout 2. 设置为 30s 3. 等待 30s 无操作 | 设备无交互 30s 后自动息屏 | 中
设置 | Lock-屏幕锁开关 | 设备开机，Settings > Lock | 1. 进入 Lock 2. 开启屏幕锁 3. 等待锁屏 4. 尝试解锁 | 屏幕锁生效，需解锁才能操作 | 中
设置 | Lock-设置锁开关 | 设备开机，Settings > Lock | 1. 进入 Lock 2. 开启设置锁 3. 尝试进入设置 | 设置锁生效，需解锁才能进入设置 | 中
设置 | Lock-设置PIN码 | 设备开机，Settings > Lock | 1. 进入 Lock 2. 修改 PIN 码 3. 锁屏后使用新 PIN 解锁 | 新 PIN 码生效 | 中
设置 | Screen Brightness-亮度调节 | 设备开机，Settings页面 | 1. 进入 Screen Brightness 2. 调节亮度 1%-100% 3. 观察屏幕亮度变化 | 可调节屏幕亮度 1-100%，立即生效 | 低
设置 | Theme-黑白主题切换 | 设备开机，Settings页面 | 1. 进入 Theme 2. 切换黑/白主题 3. 观察界面变化 | 可切换黑/白主题，立即生效 | 低
设置 | Screen Calibration-屏幕校准 | 设备开机，Settings页面 | 1. 进入 Screen Calibration 2. 观察屏幕校准画面 3. 按提示完成校准交互 | 设备出现屏幕校准画面，屏幕校准页交互正常 | 低
设置 | Message Alert-通知开关 | 设备开机，Settings页面 | 1. 进入 Message Alert 2. 切换通知开关 3. 发送消息验证 | 消息通知开关切换生效 | 中
设置 | Message Alert-提醒音-Default | 设备开机，Settings页面 | 1. 进入 Settings > Message Alert 2. 切换提醒音为 Default 3. 从另一台设备发送消息 4. 听铃声是否为 Default | 提醒音切换为 Default 生效，收到消息播放 Default 铃声 | 低
设置 | Message Alert-提醒音-Note | 设备开机，Settings页面 | 1. 进入 Settings > Message Alert 2. 切换提醒音为 Note 3. 从另一台设备发送消息 4. 听铃声是否为 Note | 提醒音切换为 Note 生效，收到消息播放 Note 铃声 | 低
设置 | Message Alert-提醒音-Beat | 设备开机，Settings页面 | 1. 进入 Settings > Message Alert 2. 切换提醒音为 Beat 3. 从另一台设备发送消息 4. 听铃声是否为 Beat | 提醒音切换为 Beat 生效，收到消息播放 Beat 铃声 | 低
设置 | Message Alert-提醒音-Bulp | 设备开机，Settings页面 | 1. 进入 Settings > Message Alert 2. 切换提醒音为 Bulp 3. 从另一台设备发送消息 4. 听铃声是否为 Bulp | 提醒音切换为 Bulp 生效，收到消息播放 Bulp 铃声 | 低
设置 | Message Alert-提醒音-TockTock | 设备开机，Settings页面 | 1. 进入 Settings > Message Alert 2. 切换提醒音为 TockTock 3. 从另一台设备发送消息 4. 听铃声是否为 TockTock | 提醒音切换为 TockTock 生效，收到消息播放 TockTock 铃声 | 低
设置 | Language-英文切换 | 设备开机，Settings页面 | 1. 进入 Settings > Language 2. 切换语言为 English（英文） 3. 设备自动重启 4. 观察界面语言变化 | 自动重启生效，界面语言切换为英文 | 低
设置 | Language-日文切换 | 设备开机，Settings页面 | 1. 进入 Settings > Language 2. 切换语言为 Japanese（日文） 3. 设备自动重启 4. 观察界面语言变化 | 自动重启生效，界面语言切换为日文 | 低
设置 | Language-德文切换 | 设备开机，Settings页面 | 1. 进入 Settings > Language 2. 切换语言为 German（德文） 3. 设备自动重启 4. 观察界面语言变化 | 自动重启生效，界面语言切换为德文 | 低
设置 | Configuration Reset-NodeDB Reset | 设备开机，Settings页面 | 1. 进入 Configuration Reset 2. 选择 NodeDB Reset 3. 确认执行 | 自动重启，设备节点数据被清除 | 高
设置 | Configuration Reset-Factory Reset | 设备开机，Settings页面 | 1. 进入 Configuration Reset 2. 选择 Factory Reset 3. 确认执行 | 自动重启，设备恢复出厂设置 | 高
设置 | Configuration Reset-Clear Chat History | 设备开机，Settings页面 | 1. 进入 Configuration Reset 2. 选择 Clear Chat History 3. 确认执行 | 聊天记录被清除，立即生效 | 中
设置 | Backup & Restore | 设备开机，Settings页面 | 1. 进入 Settings > Backup & Restore 2. 选择 Backup，点击 OK，保存公钥和私钥 3. 执行 Factory Reset 恢复出厂设置 4. 设备重启后重新进入 Settings > Backup & Restore 5. 选择 Restore，加载之前保存的备份 6. 连接手机APP查看公私钥 | Restore后公私钥与恢复出厂设置前一致；设备配置恢复为备份时的状态 | 中 |  |  |  | 验证方法：备份→恢复出厂→Restore→APP确认公私钥一致
设置 | Backup & Restore | 设备开机，Settings页面 | 1. 进入 Settings > Backup & Restore 2. 选择 Backup，点击 OK，保存公钥和私钥 3. 执行 Factory Reset 恢复出厂设置 4. 设备重启后重新进入 Settings > Backup & Restore 5. 选择 Restore，加载之前保存的备份 6. 连接手机APP查看公私钥 | Restore后公私钥与恢复出厂设置前一致；设备配置恢复为备份时的状态 | 中 |  |  |  | 验证方法：备份→恢复出厂→Restore→APP确认公私钥一致
设置 | Reboot | 设备开机，Settings页面 | 1. 进入 Settings > Reboot / ShutDown 2. 点击第一个绿色选项 icon（Reboot） 3. 确认 | 设备正常重启 | 高
设置 | Shutdown | 设备开机，Settings页面 | 1. 进入 Settings > Reboot / ShutDown 2. 点击第一个绿色选项 icon（Shutdown） 3. 确认 | 设备正常关机 | 中
Tools | Mesh Detector-探测活跃节点 | 设备开机，附近有其他节点 | 1. 进入 Settings > Tools > Mesh Detector 2. 点击 Start 3. 观察探测结果 | 显示探测到的活跃节点 | 中
Tools | Signal Scanner-信号扫描 | 设备开机，附近有其他节点 | 1. 进入 Settings > Tools > Signal Scanner 2. 选择节点 3. 点击 Start 4. 观察扫描结果 | 显示对应节点的 RSSI 和 SNR | 低
Tools | Trace Route-路由追踪 | 设备开机，Mesh网络中有多跳节点 | 1. 进入 Settings > Tools > Trace Route 2. 选择节点 3. 点击 Start 4. 观察追踪结果 | 显示对应节点的路由路径 | 低
Tools | Statistics-统计数据 | 设备开机，有通信活动 | 1. 进入 Settings > Tools > Statistics 2. 观察展示内容 | 展示数据包解包信息 | 低
Tools | Packet Log-报文日志 | 设备开机，有通信活动 | 1. 进入 Settings > Tools > Packet Log 2. 进行信息收发 3. 观察日志 | 每条消息一条 log | 低
模式切换 | 进入 Programming Mode | 设备开机，MUI模式 | 1. 进入 Settings > Reboot / ShutDown 2. 点击第二个蓝牙 icon 3. 观察设备 | 设备进入 Programming Mode，手机APP可通过蓝牙识别到设备，点击设备输入屏幕出现的 PIN 码可连接，连接过的无需再次输入 | 高
模式切换 | 切换到 BaseUI | 设备开机，MUI模式 | 1. 进入 Settings > Reboot / ShutDown 2. 长按第二个蓝牙选项 icon 3. 出现 Reboot into BaseUI? 界面 4. 点击 OK | 设备重启切换至 BaseUI，配置和 MUI 的配置是同步的 | 中
模式切换 | BaseUI信息收发-EU_868 | 两台待测设备都进入BaseUI工作模式，通信频段配置为EU_868 | 1. 操作设备A发送自定义测试消息 2. 到设备B端查看接收结果 | 两台设备消息收发完全正常，接收内容无乱码、无丢包 | 高
模式切换 | BaseUI信息收发-915MHz | 两台待测设备都进入BaseUI工作模式，通信频段配置为915MHz | 1. 操作设备A发送自定义测试消息 2. 到设备B端查看接收结果 | 两台设备消息收发完全正常，接收内容无乱码、无丢包 | 高
模式切换 | BaseUI-稳定性验证 | 设备已切换至 BaseUI | 1. 在 BaseUI 下长时间使用（30分钟以上） 2. 频繁操作界面 3. 观察是否出现花屏、卡死、重启等异常 | BaseUI 使用过程中不出现花屏、卡死、自动重启等异常 | 中
模式切换 | BaseUI-切换回MUI | 设备已切换至 BaseUI | 1. 进入 System Action > Reboot / Shutdown 2. 选择 Switch to MUI 3. 选择 Yes 确认 4. 观察设备 | 设备自动重启，切换回 MUI 模式，功能正常 | 中
按键 | PWR-开机 | 设备关机，电池有电 | 1. 将 PWR 拨到 ON 2. 观察设备 | 设备开机，屏幕亮起，进入系统 | 高
按键 | PWR-关机 | 设备开机 | 1. 将 PWR 拨到 OFF 2. 观察设备 | 设备关机，屏幕熄灭 | 高
按键 | WAKE-休眠 | 设备开机，MUI界面 | 1. 按下 WAKE 键 2. 观察屏幕 | 屏幕熄灭，设备进入休眠 | 高
按键 | WAKE-唤醒 | 设备休眠状态 | 1. 按下 WAKE 键 2. 观察屏幕 | 屏幕亮起，回到休眠前页面 | 高
按键 | RST-复位 | 设备开机 | 1. 按下 RST 键 2. 观察设备 | 设备复位重启，直接切断并重启 ESP32-S3 CPU | 高
按键 | U/B-短按唤醒/休眠 | 设备开机，MUI界面 | 1. 短按 U/B 键 2. 观察屏幕 | 屏幕唤醒/休眠 | 中
按键 | U/B-短按返回/确认 | 设备开机，在深度菜单中 | 1. 短按 U/B 键 2. 观察页面响应 | 作为取消或返回上一级功能；长按确认 | 中
按键 | U/B-双击发送位置 | 设备开机，GPS已定位 | 1. 快速双击 U/B 键 2. 观察设备响应 | 手动向 Mesh 网络中广播设备位置信息 | 中
按键 | Reset+U/B-进入升级模式 | 设备开机 | 1. 同时按住 Reset + U/B 2. 观察设备 | 设备进入升级/下载模式 | 中
指示灯 | 心跳灯-开机状态 | 设备关机 | 1. PWR 拨到 ON 开机 2. 观察侧边心跳灯 | 心跳灯亮起 | 中
指示灯 | 指示灯-状态显示 | 设备开机 | 1. 观察各指示灯状态 2. 触发不同事件（充电、消息等） 3. 观察指示灯变化 | 指示灯按设计逻辑显示对应状态 | 中
Type-C | Type-C充电 | 设备开机，电池非满电 | 1. 接入 Type-C 充电线 2. 观察充电状态 | 设备正常充电，充电指示灯亮 | 高
Type-C | Type-C串口通信 | 设备通过 Type-C 连接电脑 | 1. 连接电脑 2. 打开串口工具 3. 查看串口输出 | 电脑识别为 COM 端口，串口通信正常 | 高
扬声器 | 收到消息铃声 | 设备开机，有另一台设备可通信 | 1. 从另一台设备发送消息 2. 听是否有铃声 | 收到消息时扬声器播放铃声 | 中
SD卡 | SD卡识别 | 设备开机，准备SD卡 | 1. 插入SD卡 2. 查看主界面SD卡状态 3. 拔出SD卡 4. 再次查看 | 插入后显示SD卡信息，拔出后状态变化 | 中
SD卡 | SD卡-离线地图 | 设备开机，SD卡内含离线地图数据 | 1. 插入SD卡 2. 进入地图页面 3. 观察地图显示 | 显示离线地图及定位点 | 中
GPS | GPS定位 | 设备开机，室外开阔地，GPS已Enable | 1. 等待GPS定位 2. 查看主界面GPS经纬度 | 显示当前位置经纬度 | 高
蓝牙 | 蓝牙连接手机APP | 设备开机，手机安装Meshtastic APP | 1. 打开APP扫描蓝牙 2. 选择L2设备连接 3. 输入PIN码 | 蓝牙连接成功 | 高
WiFi | WiFi连接 | 设备开机，附近有已知WiFi | 1. 配置WiFi SSID和密码 2. 连接 3. 查看主界面WiFi状态 | WiFi连接成功，显示IP地址 | 中
LoRa通信 | L2 + X1 兼容性-EU_868 | L2和X1，相同频段EU_868，相同Modem Preset，相同频道 | 1. 两台设备设为相同频道 2. 互相发送私信和广播消息 | 双方可正常收发消息 | 高
LoRa通信 | L2 + X1 兼容性-US_915 | L2和X1，相同频段US_915，相同Modem Preset，相同频道 | 1. 两台设备设为相同频道 2. 互相发送私信和广播消息 | 双方可正常收发消息 | 高
LoRa通信 | L2 + Wio Tracker L1 兼容性-EU_868 | L2和Wio Tracker L1，相同频段EU_868，相同Modem Preset，相同频道 | 1. 两台设备设为相同频道 2. 互相发送私信和广播消息 | 双方可正常收发消息 | 高
LoRa通信 | L2 + Wio Tracker L1 兼容性-US_915 | L2和Wio Tracker L1，相同频段US_915，相同Modem Preset，相同频道 | 1. 两台设备设为相同频道 2. 互相发送私信和广播消息 | 双方可正常收发消息 | 高
LoRa通信 | L2 + T-deck 兼容性-EU_868 | L2和T-deck，相同频段EU_868，相同Modem Preset，相同频道 | 1. 两台设备设为相同频道 2. 互相发送私信和广播消息 | 双方可正常收发消息 | 高
LoRa通信 | L2 + T-deck 兼容性-US_915 | L2和T-deck，相同频段US_915，相同Modem Preset，相同频道 | 1. 两台设备设为相同频道 2. 互相发送私信和广播消息 | 双方可正常收发消息 | 高
LoRa通信 | L2 + RAK 兼容性-EU_868 | L2和RAK，相同频段EU_868，相同Modem Preset，相同频道 | 1. 两台设备设为相同频道 2. 互相发送私信和广播消息 | 双方可正常收发消息 | 高
LoRa通信 | L2 + RAK 兼容性-US_915 | L2和RAK，相同频段US_915，相同Modem Preset，相同频道 | 1. 两台设备设为相同频道 2. 互相发送私信和广播消息 | 双方可正常收发消息 | 高
LoRa通信 | L2 + T-LoRa Pager 兼容性-EU_868 | L2和T-LoRa Pager，相同频段EU_868，相同Modem Preset，相同频道 | 1. 两台设备设为相同频道 2. 互相发送私信和广播消息 | 双方可正常收发消息 | 高
LoRa通信 | L2 + T-LoRa Pager 兼容性-US_915 | L2和T-LoRa Pager，相同频段US_915，相同Modem Preset，相同频道 | 1. 两台设备设为相同频道 2. 互相发送私信和广播消息 | 双方可正常收发消息 | 高
LoRa通信 | L2 + Cardputer Mesh Kit 兼容性-EU_868 | L2和Cardputer Mesh Kit，相同频段EU_868，相同Modem Preset，相同频道 | 1. 两台设备设为相同频道 2. 互相发送私信和广播消息 | 双方可正常收发消息 | 高
LoRa通信 | L2 + Cardputer Mesh Kit 兼容性-US_915 | L2和Cardputer Mesh Kit，相同频段US_915，相同Modem Preset，相同频道 | 1. 两台设备设为相同频道 2. 互相发送私信和广播消息 | 双方可正常收发消息 | 高
LoRa通信 | Region切换-US频段通信 | 两台L2设备，相同Modem Preset，相同频道 | 1. 两台设备均进入 Settings > Region 2. 两台设备均切换至 US 3. 设备自动重启 4. 重启后确认两台设备均显示 US 5. 互相发送私信和广播消息 | 两台设备均显示 US 频段；双方可正常收发消息 | 高
LoRa通信 | Region切换-EU_868频段通信 | 两台L2设备，相同Modem Preset，相同频道 | 1. 两台设备均进入 Settings > Region 2. 两台设备均切换至 EU_868 3. 设备自动重启 4. 重启后确认两台设备均显示 EU_868 5. 互相发送私信和广播消息 | 两台设备均显示 EU_868 频段；双方可正常收发消息 | 高
LoRa通信 | Region切换-JP频段通信 | 两台L2设备，相同Modem Preset，相同频道 | 1. 两台设备均进入 Settings > Region 2. 两台设备均切换至 JP 3. 设备自动重启 4. 重启后确认两台设备均显示 JP 5. 互相发送私信和广播消息 | 两台设备均显示 JP 频段；双方可正常收发消息 | 高
LoRa通信 | Region切换-ANZ频段通信 | 两台L2设备，相同Modem Preset，相同频道 | 1. 两台设备均进入 Settings > Region 2. 两台设备均切换至 ANZ 3. 设备自动重启 4. 重启后确认两台设备均显示 ANZ 5. 互相发送私信和广播消息 | 两台设备均显示 ANZ 频段；双方可正常收发消息 | 高
LoRa通信 | Region切换-KR频段通信 | 两台L2设备，相同Modem Preset，相同频道 | 1. 两台设备均进入 Settings > Region 2. 两台设备均切换至 KR 3. 设备自动重启 4. 重启后确认两台设备均显示 KR 5. 互相发送私信和广播消息 | 两台设备均显示 KR 频段；双方可正常收发消息 | 高
LoRa通信 | Region切换-TW频段通信 | 两台L2设备，相同Modem Preset，相同频道 | 1. 两台设备均进入 Settings > Region 2. 两台设备均切换至 TW 3. 设备自动重启 4. 重启后确认两台设备均显示 TW 5. 互相发送私信和广播消息 | 两台设备均显示 TW 频段；双方可正常收发消息 | 高
LoRa通信 | Region切换-RU频段通信 | 两台L2设备，相同Modem Preset，相同频道 | 1. 两台设备均进入 Settings > Region 2. 两台设备均切换至 RU 3. 设备自动重启 4. 重启后确认两台设备均显示 RU 5. 互相发送私信和广播消息 | 两台设备均显示 RU 频段；双方可正常收发消息 | 高
LoRa通信 | Region切换-IN频段通信 | 两台L2设备，相同Modem Preset，相同频道 | 1. 两台设备均进入 Settings > Region 2. 两台设备均切换至 IN 3. 设备自动重启 4. 重启后确认两台设备均显示 IN 5. 互相发送私信和广播消息 | 两台设备均显示 IN 频段；双方可正常收发消息 | 高
LoRa通信 | 频段切换-不同频段无法通信 | 两台L2设备 | 1. 设备A设为 EU_868，设备B设为 US 2. 尝试收发私信和广播 | 不同频段无法通信 | 中
手机APP | 安卓-蓝牙连接 | 设备开机（Programming Mode或BaseUI），安卓手机安装Meshtastic APP | 1. 打开APP扫描蓝牙 2. 选择L2设备连接 3. 输入PIN码 | 蓝牙连接成功 | 高
手机APP | 安卓-TCP连接 | 设备已切换至 BaseUI，已开启WiFi并获取IP地址，安卓手机与设备在同一网络 | 1. 在 BaseUI 下进入 System Action > WiFi Toggle 2. 选择 WiFi Enabled 3. 设备重启后菜单栏出现 WiFi 界面 4. 查看 WiFi 连接状态、SSID、RSSI、IP 5. 打开手机 Meshtastic APP 6. 点击 + 添加设备 7. 选择 TCP 连接 8. 输入设备 IP 地址和端口 27015 9. 点击连接 | 手机APP可通过TCP成功连接设备 | 中
手机APP | 安卓-APP通信-EU_868 | 安卓手机已连接设备（蓝牙或TCP），设备频段EU_868，另一台设备可通信 | 1. 在APP中发送消息到公频 2. 观察另一台设备是否收到 3. 另一台设备回复消息 4. 观察APP是否收到 | APP连接设备后可在公频正常收发消息 | 高
手机APP | 安卓-APP通信-915MHz | 安卓手机已连接设备（蓝牙或TCP），设备频段915MHz，另一台设备可通信 | 1. 在APP中发送消息到公频 2. 观察另一台设备是否收到 3. 另一台设备回复消息 4. 观察APP是否收到 | APP连接设备后可在公频正常收发消息 | 高
手机APP | 安卓-断连自动重连 | 设备已连接安卓APP | 1. 设备远离手机至蓝牙断连 2. 再次靠近手机 3. 观察APP是否自动重连 | 设备靠近后可自动重连 | 中
手机APP | 安卓-关机后开机自动重连 | 设备已配对安卓APP | 1. 设备关机 2. 设备开机 3. 观察APP是否自动重连 | APP自动重连设备 | 中
手机APP | iOS-蓝牙连接 | 设备开机（Programming Mode或BaseUI），iOS手机安装Meshtastic APP | 1. 打开APP扫描蓝牙 2. 选择L2设备连接 3. 输入PIN码 | 蓝牙连接成功 | 高
手机APP | iOS-TCP连接 | 设备已切换至 BaseUI，已开启WiFi并获取IP地址，iOS手机与设备在同一网络 | 1. 在 BaseUI 下进入 System Action > WiFi Toggle 2. 选择 WiFi Enabled 3. 设备重启后菜单栏出现 WiFi 界面 4. 查看 WiFi 连接状态、SSID、RSSI、IP 5. 打开手机 Meshtastic APP 6. 点击 + 添加设备 7. 选择 TCP 连接 8. 输入设备 IP 地址和端口 27015 9. 点击连接 | 手机APP可通过TCP成功连接设备 | 中
手机APP | iOS-APP通信-EU_868 | iOS手机已连接设备（蓝牙或TCP），设备频段EU_868，另一台设备可通信 | 1. 在APP中发送消息到公频 2. 观察另一台设备是否收到 3. 另一台设备回复消息 4. 观察APP是否收到 | APP连接设备后可在公频正常收发消息 | 高
手机APP | iOS-APP通信-915MHz | iOS手机已连接设备（蓝牙或TCP），设备频段915MHz，另一台设备可通信 | 1. 在APP中发送消息到公频 2. 观察另一台设备是否收到 3. 另一台设备回复消息 4. 观察APP是否收到 | APP连接设备后可在公频正常收发消息 | 高
手机APP | iOS-断连自动重连 | 设备已连接iOS APP | 1. 设备远离手机至蓝牙断连 2. 再次靠近手机 3. 观察APP是否自动重连 | 设备靠近后可自动重连 | 中
手机APP | iOS-关机后开机自动重连 | 设备已配对iOS APP | 1. 设备关机 2. 设备开机 3. 观察APP是否自动重连 | APP自动重连设备 | 中
网页端 | HTTP连接设备 | 设备开机，与电脑在同一网络 | 1. 浏览器输入设备IP地址 2. 观察网页端界面 | 可通过HTTP连接设备，显示设备信息 | 中
网页端 | 蓝牙连接设备 | 设备开机，电脑支持蓝牙 | 1. 网页端选择蓝牙连接 2. 扫描并选择L2设备 3. 连接 | 可通过蓝牙连接设备 | 中
网页端 | 串口连接设备 | 设备通过Type-C连接电脑 | 1. 网页端选择串口连接 2. 选择对应COM端口 3. 连接 | 可通过串口连接设备 | 中
网页端 | 网页端通信-EU_868 | 设备已连接网页端，设备频段EU_868，另一台设备可通信 | 1. 在网页端发送消息到公频 2. 观察另一台设备是否收到 3. 另一台设备回复消息 4. 观察网页端是否收到 | 网页端连接设备后可在公频正常收发消息 | 高
网页端 | 网页端通信-915MHz | 设备已连接网页端，设备频段915MHz，另一台设备可通信 | 1. 在网页端发送消息到公频 2. 观察另一台设备是否收到 3. 另一台设备回复消息 4. 观察网页端是否收到 | 网页端连接设备后可在公频正常收发消息 | 高